## Sheet1
Test CSCS
Time (s) | dp (N/m²) | X O2 (%) | X CO2 (%) | T_MS1 (K) | Light signal (-) | Barometric pressure (N/m²) | 100700
0 | 49.4055 | 20.9489 | 0.039557 | 292.75 | 1 | Relative humidity (%) | 63
3 | 49.089 | 20.951 | 0.039557 | 292.7167 | 1 | Duct diameter (m) | 0.315
6 | 48.9873 | 20.9542 | 0.039195 | 292.75 | 1 | Flow profile kt (-) | 0.90565
9 | 48.9759 | 20.9506 | 0.040101 | 292.7167 | 1
12 | 48.9646 | 20.95 | 0.040282 | 292.65 | 1
15 | 48.6482 | 20.9498 | 0.038833 | 292.6833 | 1
18 | 48.6482 | 20.9514 | 0.040101 | 292.6833 | 1 | Note 1: Between t = 0 and 123 s, the calibration of ambient gas concentration values is performed, while both the burners are off.
21 | 49.0551 | 20.9516 | 0.041006 | 292.65 | 1
24 | 49.5185 | 20.9481 | 0.039195 | 292.65 | 1 | Note 2: Between t = 126 and 300 s, the auxilary burner is on, allowing to calibrate the propane flow rate.
27 | 48.9986 | 20.9459 | 0.037023 | 292.6833 | 1
30 | 49.089 | 20.9502 | 0.039195 | 292.65 | 1 | Note 3: At t = 303 s, the actual test is started. This means that the auxilary burner is switched off and the main burner is switched on.
33 | 49.089 | 20.9512 | 0.039557 | 292.6833 | 1
36 | 48.9873 | 20.9483 | 0.041911 | 292.65 | 1
39 | 49.835 | 20.9469 | 0.042635 | 292.65 | 1
42 | 49.0777 | 20.9495 | 0.041911 | 292.65 | 1
45 | 49.4281 | 20.9506 | 0.041187 | 292.6833 | 1
48 | 48.9759 | 20.9469 | 0.041006 | 292.65 | 1
51 | 48.9646 | 20.9461 | 0.03992 | 292.65 | 1
54 | 49.4168 | 20.9467 | 0.041006 | 292.65 | 1
57 | 49.4055 | 20.95 | 0.03992 | 292.65 | 1
60 | 49.4281 | 20.9526 | 0.038833 | 292.5833 | 1
63 | 48.9759 | 20.9506 | 0.038109 | 292.55 | 1
66 | 48.6482 | 20.9485 | 0.040101 | 292.5833 | 1
69 | 49.4055 | 20.9483 | 0.044264 | 292.5833 | 1
72 | 49.0777 | 20.9506 | 0.043902 | 292.55 | 1
75 | 48.9873 | 20.9495 | 0.039557 | 292.5833 | 1
78 | 48.6369 | 20.9475 | 0.040644 | 292.6833 | 1
81 | 49.4168 | 20.9467 | 0.041911 | 292.65 | 0.99965
84 | 49.089 | 20.9485 | 0.039195 | 292.6833 | 1
87 | 48.9873 | 20.9489 | 0.041187 | 292.65 | 1
90 | 49.4055 | 20.9453 | 0.040644 | 292.6833 | 1
93 | 48.2073 | 20.9449 | 0.042273 | 292.6833 | 1
96 | 48.6369 | 20.9449 | 0.042816 | 292.6833 | 1
99 | 49.4168 | 20.9485 | 0.042997 | 292.6833 | 0.99965
102 | 49.4168 | 20.9477 | 0.043359 | 292.65 | 1
105 | 49.0777 | 20.9477 | 0.042997 | 292.65 | 1
108 | 49.4055 | 20.9459 | 0.043721 | 292.65 | 1
111 | 49.4168 | 20.9457 | 0.041368 | 292.6833 | 1
114 | 49.1003 | 20.9485 | 0.04173 | 292.6833 | 1
117 | 48.5577 | 20.9506 | 0.041006 | 292.65 | 1
120 | 48.9986 | 20.9504 | 0.039739 | 292.65 | 1
123 | 49.835 | 20.9064 | 0.058022 | 295.65 | 0.99753
126 | 48.9986 | 20.7971 | 0.10979 | 305.75 | 0.98767
129 | 47.3257 | 20.7147 | 0.167 | 309.5833 | 0.98555
132 | 48.5464 | 20.6827 | 0.19397 | 311.6833 | 0.98626
135 | 50.3775 | 20.6723 | 0.207 | 312.25 | 0.9845
138 | 51.2592 | 20.6662 | 0.21008 | 312.55 | 0.98661
141 | 52.1069 | 20.6658 | 0.21262 | 312.65 | 0.98802
144 | 52.5477 | 20.6676 | 0.21515 | 313.1833 | 0.98661
147 | 52.559 | 20.6699 | 0.21841 | 313.75 | 0.9852
150 | 52.0165 | 20.6662 | 0.22131 | 313.0833 | 0.98591
153 | 52.1295 | 20.664 | 0.22312 | 313.6833 | 0.98661
156 | 52.0504 | 20.6595 | 0.2233 | 313.6833 | 0.98626
159 | 51.5756 | 20.6658 | 0.22293 | 314.4167 | 0.98661
162 | 51.6661 | 20.6701 | 0.22366 | 315.0833 | 0.98732
165 | 52.4799 | 20.6654 | 0.22493 | 315.55 | 0.98661
168 | 52.0956 | 20.665 | 0.22366 | 314.85 | 0.98696
171 | 52.0391 | 20.6733 | 0.22275 | 313.9167 | 0.98767
174 | 52.0278 | 20.6717 | 0.2195 | 315.15 | 0.98732
177 | 52.4686 | 20.6699 | 0.22728 | 316.4833 | 0.98872
180 | 51.2479 | 20.6691 | 0.22764 | 316.35 | 0.98837
183 | 51.6548 | 20.6622 | 0.22728 | 316.4833 | 0.98732
186 | 52.1408 | 20.6615 | 0.22782 | 315.65 | 0.98485
189 | 52.559 | 20.6599 | 0.2233 | 315.45 | 0.98696
192 | 53.3163 | 20.6715 | 0.22728 | 315.2167 | 0.98732
195 | 52.8755 | 20.6752 | 0.22384 | 315.7167 | 0.98872
198 | 52.446 | 20.6636 | 0.2309 | 318.0167 | 0.98696
201 | 51.6661 | 20.6556 | 0.22999 | 316.75 | 0.98414
204 | 52.1069 | 20.656 | 0.22656 | 316.45 | 0.98626
207 | 52.559 | 20.6615 | 0.22891 | 317.65 | 0.98767
210 | 52.9659 | 20.6695 | 0.22366 | 316.55 | 0.98591
213 | 51.6548 | 20.6723 | 0.22076 | 317.3167 | 0.98555
216 | 51.6887 | 20.6676 | 0.22529 | 317.35 | 0.98696
219 | 52.0278 | 20.665 | 0.2242 | 317.4833 | 0.98696
222 | 52.446 | 20.6615 | 0.22782 | 318.3833 | 0.98767
225 | 52.1182 | 20.6697 | 0.22782 | 317.25 | 0.98661
228 | 52.0391 | 20.6679 | 0.23199 | 317.45 | 0.98661
231 | 52.0504 | 20.6628 | 0.23018 | 318.0167 | 0.9852
234 | 52.1295 | 20.6599 | 0.23126 | 318.3833 | 0.98344
237 | 52.4686 | 20.6617 | 0.22366 | 317.7167 | 0.98485
240 | 52.1295 | 20.6662 | 0.22981 | 318.4167 | 0.98626
243 | 52.1634 | 20.6674 | 0.22999 | 318.25 | 0.98485
246 | 52.0278 | 20.6632 | 0.22891 | 318.5167 | 0.98414
249 | 52.0391 | 20.6638 | 0.22656 | 317.95 | 0.98414
252 | 52.4686 | 20.6656 | 0.22927 | 317.9167 | 0.98379
255 | 52.0165 | 20.6656 | 0.22692 | 318.2833 | 0.9845
258 | 52.446 | 20.6658 | 0.22927 | 318.95 | 0.98273
261 | 52.5477 | 20.6613 | 0.22873 | 318.7167 | 0.98203
264 | 52.8868 | 20.6644 | 0.2233 | 317.9167 | 0.98309
267 | 52.5703 | 20.6656 | 0.22637 | 319.2833 | 0.98344
270 | 52.9772 | 20.6683 | 0.22674 | 318.8167 | 0.98097
273 | 52.559 | 20.6685 | 0.22837 | 319.05 | 0.98238
276 | 52.4799 | 20.6654 | 0.22565 | 318.25 | 0.98344
279 | 51.5982 | 20.6666 | 0.22474 | 318.95 | 0.98379
282 | 51.6774 | 20.6632 | 0.23036 | 320.1833 | 0.98027
285 | 52.4573 | 20.6658 | 0.22764 | 319.15 | 0.98414
288 | 53.3502 | 20.6719 | 0.22818 | 319.0167 | 0.98485
291 | 53.7571 | 20.6699 | 0.22438 | 319.3167 | 0.9845
294 | 53.7684 | 20.6703 | 0.2233 | 319.3167 | 0.9845
297 | 53.8362 | 20.6705 | 0.22637 | 319.25 | 0.98238
300 | 54.6048 | 20.676 | 0.22239 | 319.1833 | 0.98062
303 | 54.2658 | 20.7605 | 0.18564 | 309.3167 | 0.9926
306 | 54.7405 | 20.7979 | 0.15342 | 308.5167 | 0.98872
309 | 54.6048 | 20.7539 | 0.16827 | 312.15 | 0.98238
312 | 52.9998 | 20.7086 | 0.19451 | 314.6167 | 0.9771
315 | 51.9939 | 20.6854 | 0.20628 | 315.1833 | 0.97745
318 | 52.1069 | 20.6809 | 0.21805 | 315.3167 | 0.97851
321 | 52.4799 | 20.6736 | 0.22094 | 315.6833 | 0.97463
324 | 52.0504 | 20.6693 | 0.22348 | 315.4833 | 0.97393
327 | 52.0165 | 20.6685 | 0.22438 | 316.3833 | 0.97463
330 | 51.6887 | 20.6733 | 0.2242 | 315.3167 | 0.97886
333 | 52.0391 | 20.6715 | 0.22493 | 316.8833 | 0.97533
336 | 52.1182 | 20.6672 | 0.22565 | 316.1167 | 0.97498
339 | 52.5477 | 20.665 | 0.22529 | 316.7167 | 0.97498
342 | 52.0391 | 20.6705 | 0.22656 | 316.3833 | 0.97252
345 | 52.0391 | 20.6693 | 0.22565 | 316.4833 | 0.97498
348 | 51.6774 | 20.6685 | 0.22619 | 315.8167 | 0.97498
351 | 52.4686 | 20.665 | 0.22547 | 316.7167 | 0.97498
354 | 52.1182 | 20.6693 | 0.22438 | 316.5167 | 0.97322
357 | 50.8409 | 20.6736 | 0.22511 | 316.8167 | 0.97287
360 | 52.1295 | 20.6736 | 0.22456 | 316.65 | 0.97146
363 | 52.8755 | 20.6705 | 0.22402 | 316.45 | 0.97146
366 | 53.4293 | 20.6672 | 0.22384 | 316.2833 | 0.97287
369 | 52.4573 | 20.6658 | 0.22927 | 316.9167 | 0.97357
372 | 52.9207 | 20.6681 | 0.22891 | 316.3833 | 0.97075
375 | 52.9094 | 20.6681 | 0.22837 | 316.3167 | 0.97393
378 | 52.8981 | 20.666 | 0.22782 | 316.75 | 0.97252
381 | 52.4573 | 20.6652 | 0.22583 | 316.6167 | 0.97181
384 | 52.9772 | 20.6693 | 0.22818 | 316.55 | 0.9704
387 | 52.9094 | 20.6687 | 0.22945 | 316.7167 | 0.97005
390 | 52.559 | 20.6701 | 0.22855 | 316.5167 | 0.97357
393 | 52.9094 | 20.667 | 0.22674 | 317.7833 | 0.97252
396 | 52.5477 | 20.6666 | 0.22782 | 316.65 | 0.97146
399 | 52.1295 | 20.6695 | 0.23126 | 317.0833 | 0.97005
402 | 52.5816 | 20.6695 | 0.2309 | 317.45 | 0.97111
405 | 52.4799 | 20.663 | 0.23018 | 317.8833 | 0.97181
408 | 52.446 | 20.6624 | 0.22927 | 317.6167 | 0.96758
411 | 52.4686 | 20.666 | 0.22909 | 317.25 | 0.9697
414 | 52.559 | 20.6681 | 0.23018 | 317.6167 | 0.9704
417 | 52.8868 | 20.6685 | 0.2271 | 316.8167 | 0.9704
420 | 53.4067 | 20.6654 | 0.22873 | 317.65 | 0.9697
423 | 52.9998 | 20.6646 | 0.23108 | 317.6167 | 0.9697
426 | 52.1295 | 20.667 | 0.2271 | 317.45 | 0.96829
429 | 52.0391 | 20.6697 | 0.22855 | 317.75 | 0.9704
432 | 52.4912 | 20.6679 | 0.22855 | 318.1167 | 0.96899
435 | 52.9207 | 20.6646 | 0.23162 | 317.65 | 0.97181
438 | 52.5703 | 20.6632 | 0.22963 | 317.5833 | 0.96899
441 | 52.9207 | 20.665 | 0.23126 | 317.1167 | 0.96864
444 | 52.5703 | 20.6691 | 0.22945 | 317.6833 | 0.9704
447 | 52.1295 | 20.6672 | 0.22909 | 317.6167 | 0.97146
450 | 52.5703 | 20.663 | 0.23072 | 318.8833 | 0.96864
453 | 52.9772 | 20.6591 | 0.23126 | 318.65 | 0.96794
456 | 52.4347 | 20.6642 | 0.23253 | 317.9833 | 0.96794
459 | 52.1182 | 20.6668 | 0.23343 | 318.5167 | 0.96688
462 | 52.559 | 20.665 | 0.23271 | 318.5833 | 0.96582
465 | 53.3276 | 20.6611 | 0.2309 | 318.05 | 0.96829
468 | 53.418 | 20.6626 | 0.22909 | 318.65 | 0.96794
471 | 53.8702 | 20.6685 | 0.2309 | 318.15 | 0.96829
474 | 53.4067 | 20.6656 | 0.23126 | 318.3833 | 0.96829
477 | 52.9885 | 20.6591 | 0.2309 | 319.2167 | 0.96794
480 | 53.0111 | 20.6595 | 0.23398 | 317.6833 | 0.97005
483 | 52.0391 | 20.667 | 0.22981 | 317.9167 | 0.96758
486 | 52.446 | 20.6681 | 0.23108 | 318.45 | 0.96617
489 | 52.4686 | 20.6664 | 0.22891 | 317.6833 | 0.96899
492 | 52.1182 | 20.6628 | 0.22945 | 317.85 | 0.96934
495 | 52.8755 | 20.6589 | 0.23036 | 319.15 | 0.96406
498 | 53.4067 | 20.6611 | 0.23307 | 318.9167 | 0.96758
501 | 52.9885 | 20.6676 | 0.23289 | 318.0833 | 0.96688
504 | 52.5477 | 20.6654 | 0.22855 | 317.85 | 0.96547
507 | 52.5364 | 20.6626 | 0.23144 | 318.35 | 0.96723
510 | 52.4912 | 20.6679 | 0.23362 | 318.1833 | 0.96688
513 | 52.4686 | 20.6644 | 0.23343 | 318.6833 | 0.96582
516 | 52.5703 | 20.6624 | 0.23253 | 318.4833 | 0.96653
519 | 52.5477 | 20.6589 | 0.23144 | 319.0167 | 0.9697
522 | 53.0111 | 20.6615 | 0.23036 | 318.75 | 0.96653
525 | 52.9885 | 20.6681 | 0.22927 | 318.6833 | 0.96653
528 | 52.559 | 20.6652 | 0.22927 | 318.8167 | 0.96794
531 | 52.5703 | 20.6587 | 0.23054 | 318.9833 | 0.96723
534 | 52.5477 | 20.6593 | 0.23126 | 318.7167 | 0.96653
537 | 53.3163 | 20.6679 | 0.22963 | 318.35 | 0.96723
540 | 53.3276 | 20.6644 | 0.23126 | 318.9167 | 0.96335
543 | 52.8981 | 20.6597 | 0.23108 | 319.0167 | 0.96688
546 | 52.8868 | 20.6605 | 0.23253 | 319.7167 | 0.96512
549 | 52.9885 | 20.6603 | 0.23253 | 319.15 | 0.96688
552 | 52.5477 | 20.6599 | 0.23434 | 319.1833 | 0.96406
555 | 52.5477 | 20.6605 | 0.23271 | 318.8833 | 0.96476
558 | 52.5703 | 20.6632 | 0.22855 | 319.1833 | 0.96512
561 | 53.4067 | 20.6642 | 0.23072 | 320.15 | 0.96335
564 | 52.5477 | 20.6632 | 0.23235 | 319.1833 | 0.96476
567 | 52.0278 | 20.6609 | 0.23543 | 319.1167 | 0.96547
570 | 52.5477 | 20.6593 | 0.23126 | 319.3833 | 0.96688
573 | 52.559 | 20.663 | 0.23362 | 319.65 | 0.96653
576 | 53.3276 | 20.6638 | 0.22764 | 319.15 | 0.96512
579 | 52.9433 | 20.6609 | 0.23253 | 320.2833 | 0.963
582 | 52.4912 | 20.663 | 0.23108 | 318.5833 | 0.96547
585 | 52.8755 | 20.6634 | 0.23108 | 319.55 | 0.96476
588 | 53.3163 | 20.6648 | 0.22927 | 319.35 | 0.9623
591 | 52.9885 | 20.6589 | 0.22963 | 319.95 | 0.963
594 | 52.9885 | 20.6587 | 0.22837 | 319.4167 | 0.96582
597 | 53.4293 | 20.6628 | 0.23235 | 319.65 | 0.96406
600 | 53.4067 | 20.6652 | 0.22981 | 318.5167 | 0.96582
603 | 53.3163 | 20.6622 | 0.23054 | 319.6833 | 0.96406
606 | 52.5477 | 20.6581 | 0.23325 | 320.1167 | 0.96371
609 | 52.819 | 20.6617 | 0.23253 | 319.3167 | 0.96582
612 | 52.6268 | 20.6646 | 0.22981 | 319.1167 | 0.96335
615 | 52.1069 | 20.6628 | 0.23036 | 319.1833 | 0.963
618 | 51.6774 | 20.6595 | 0.2309 | 319.7833 | 0.963
621 | 52.5816 | 20.6658 | 0.22999 | 319.2833 | 0.96582
624 | 54.2884 | 20.6664 | 0.22981 | 320.0833 | 0.96089
627 | 53.8362 | 20.664 | 0.23072 | 319.45 | 0.96265
630 | 53.8588 | 20.6644 | 0.22692 | 319.4167 | 0.96265
633 | 53.791 | 20.665 | 0.22728 | 319.5833 | 0.96441
636 | 54.2771 | 20.6664 | 0.22837 | 319.55 | 0.9623
639 | 54.6275 | 20.6634 | 0.23054 | 320.1167 | 0.96371
642 | 54.1866 | 20.6619 | 0.23036 | 319.6167 | 0.96476
645 | 53.8588 | 20.6617 | 0.23072 | 319.75 | 0.96371
648 | 53.4067 | 20.667 | 0.2309 | 319.6833 | 0.96371
651 | 53.7458 | 20.667 | 0.22547 | 320.35 | 0.95983
654 | 53.3163 | 20.6634 | 0.2271 | 320.1833 | 0.96441
657 | 52.9998 | 20.665 | 0.2309 | 319.8833 | 0.96476
660 | 53.7571 | 20.665 | 0.22963 | 319.8167 | 0.96441
663 | 55.0796 | 20.6601 | 0.22981 | 320.1833 | 0.96476
666 | 54.2771 | 20.6619 | 0.23036 | 319.7167 | 0.96406
669 | 53.4067 | 20.6685 | 0.22963 | 319.8167 | 0.963
672 | 54.6161 | 20.6646 | 0.22945 | 319.3167 | 0.963
675 | 54.7066 | 20.6615 | 0.22999 | 320.4167 | 0.96371
678 | 53.8588 | 20.6628 | 0.23235 | 320.0833 | 0.96371
681 | 53.7797 | 20.6652 | 0.23054 | 319.7167 | 0.96159
684 | 53.8475 | 20.6636 | 0.23144 | 320.35 | 0.96335
687 | 53.7571 | 20.6581 | 0.23108 | 320.3167 | 0.96441
690 | 53.7458 | 20.6632 | 0.23126 | 319.8833 | 0.96371
693 | 53.7458 | 20.6652 | 0.23108 | 320.45 | 0.96089
696 | 53.4067 | 20.6613 | 0.22981 | 320.25 | 0.95983
699 | 53.3276 | 20.6597 | 0.23018 | 320.05 | 0.96089
702 | 53.418 | 20.6615 | 0.23289 | 320.45 | 0.96195
705 | 54.2092 | 20.6652 | 0.23162 | 320.8833 | 0.96653
708 | 54.2884 | 20.6642 | 0.22855 | 320.1833 | 0.96195
711 | 54.1866 | 20.664 | 0.2309 | 320.6167 | 0.96054
714 | 53.8023 | 20.666 | 0.22945 | 320.15 | 0.96406
717 | 54.2092 | 20.6628 | 0.22837 | 320.75 | 0.96089
720 | 53.418 | 20.6581 | 0.23054 | 320.3833 | 0.96124
723 | 52.9433 | 20.6613 | 0.23036 | 321.15 | 0.96159
726 | 53.3615 | 20.6646 | 0.2309 | 320.95 | 0.96371
729 | 53.4067 | 20.6658 | 0.23144 | 320.35 | 0.963
732 | 53.418 | 20.6668 | 0.22637 | 319.7167 | 0.96054
735 | 53.3276 | 20.6634 | 0.22529 | 321.4167 | 0.95595
738 | 53.0111 | 20.664 | 0.22945 | 320.65 | 0.963
741 | 53.0111 | 20.6636 | 0.23217 | 320.45 | 0.96089
744 | 52.9546 | 20.6597 | 0.23144 | 320.6167 | 0.95983
747 | 53.3276 | 20.6585 | 0.23217 | 320.75 | 0.9623
750 | 53.7458 | 20.6619 | 0.23162 | 320.95 | 0.95948
753 | 53.8475 | 20.6619 | 0.23108 | 320.95 | 0.95913
756 | 53.3276 | 20.6617 | 0.23036 | 320.55 | 0.96124
759 | 53.3389 | 20.6613 | 0.23036 | 320.7833 | 0.95842
762 | 53.7684 | 20.667 | 0.23054 | 321.0833 | 0.95948
765 | 53.418 | 20.666 | 0.22927 | 320.7167 | 0.96159
768 | 53.3163 | 20.663 | 0.22927 | 320.55 | 0.96089
771 | 53.4293 | 20.6583 | 0.22999 | 321.0833 | 0.95772
774 | 53.6667 | 20.6603 | 0.23036 | 321.1833 | 0.9623
777 | 53.8475 | 20.6644 | 0.23018 | 321.15 | 0.96054
780 | 53.8475 | 20.6622 | 0.22891 | 321.0167 | 0.95877
783 | 53.305 | 20.6615 | 0.22782 | 321.2833 | 0.96054
786 | 53.7571 | 20.6646 | 0.23108 | 320.65 | 0.96089
789 | 54.2771 | 20.6652 | 0.22855 | 320.8833 | 0.96054
792 | 54.1979 | 20.6636 | 0.2309 | 321.3833 | 0.95983
795 | 54.1979 | 20.6599 | 0.23108 | 321.2167 | 0.95701
798 | 53.8362 | 20.6656 | 0.22674 | 320.7833 | 0.95948
801 | 52.9094 | 20.6672 | 0.22692 | 321.35 | 0.95948
804 | 52.9094 | 20.6607 | 0.23307 | 321.65 | 0.95877
807 | 52.8981 | 20.6571 | 0.23253 | 321.85 | 0.96018
810 | 52.8868 | 20.6591 | 0.23307 | 321.2167 | 0.96124
813 | 52.932 | 20.663 | 0.23126 | 321.4167 | 0.95948
816 | 52.8868 | 20.6638 | 0.2309 | 321.3167 | 0.96195
819 | 53.7571 | 20.6615 | 0.23018 | 321.8167 | 0.96054
822 | 53.4293 | 20.6632 | 0.22945 | 321.05 | 0.96018
825 | 53.8702 | 20.667 | 0.22818 | 321.4833 | 0.95913
828 | 53.4293 | 20.6654 | 0.228 | 320.95 | 0.95948
831 | 52.9885 | 20.6622 | 0.22728 | 322.0833 | 0.95807
834 | 53.7571 | 20.6691 | 0.22981 | 321.8167 | 0.95736
837 | 53.8362 | 20.6628 | 0.23144 | 321.5167 | 0.96159
840 | 53.7684 | 20.6632 | 0.23235 | 321.8833 | 0.95983
843 | 53.4067 | 20.6624 | 0.23253 | 321.3833 | 0.95877
846 | 53.4293 | 20.6603 | 0.23253 | 322.3833 | 0.95877
849 | 53.4067 | 20.6613 | 0.23307 | 321.6167 | 0.963
852 | 53.4067 | 20.6593 | 0.2338 | 321.7167 | 0.95807
855 | 53.8475 | 20.6585 | 0.23579 | 321.8167 | 0.95736
858 | 54.1753 | 20.6668 | 0.22782 | 321.1167 | 0.95595
861 | 53.418 | 20.6699 | 0.22818 | 321.0167 | 0.95807
864 | 53.4293 | 20.6632 | 0.23108 | 322.0167 | 0.95525
867 | 53.3276 | 20.6603 | 0.23108 | 321.5833 | 0.95595
870 | 53.4745 | 20.664 | 0.23144 | 322.3833 | 0.95525
873 | 52.9998 | 20.6654 | 0.23072 | 321.95 | 0.95666
876 | 53.3389 | 20.6585 | 0.23162 | 321.2167 | 0.95807
879 | 53.4293 | 20.6628 | 0.22999 | 321.85 | 0.95807
882 | 53.8475 | 20.664 | 0.22927 | 322.2833 | 0.95772
885 | 54.1979 | 20.6646 | 0.22837 | 321.35 | 0.95913
888 | 53.4067 | 20.6611 | 0.23018 | 322.2167 | 0.95842
891 | 53.3502 | 20.6658 | 0.2309 | 321.7167 | 0.95666
894 | 54.6501 | 20.6646 | 0.22746 | 322.15 | 0.95631
897 | 54.8196 | 20.6632 | 0.22764 | 321.55 | 0.95736
900 | 54.6161 | 20.6597 | 0.22981 | 322.0833 | 0.95631
903 | 54.2884 | 20.6648 | 0.23108 | 322.45 | 0.95701
906 | 54.6275 | 20.6662 | 0.22981 | 321.75 | 0.95877
909 | 54.2092 | 20.6611 | 0.22999 | 322.3167 | 0.95631
912 | 54.2205 | 20.6634 | 0.23108 | 321.95 | 0.9556
915 | 53.7684 | 20.6664 | 0.22999 | 322.55 | 0.95595
918 | 53.4293 | 20.6638 | 0.23036 | 322.8167 | 0.9556
921 | 53.0111 | 20.6577 | 0.23072 | 322.25 | 0.9549
924 | 53.2937 | 20.667 | 0.22927 | 321.2833 | 0.95807
927 | 53.8475 | 20.6705 | 0.22963 | 322.0833 | 0.95736
930 | 53.4519 | 20.6542 | 0.23126 | 323.0167 | 0.95384
933 | 53.8702 | 20.6613 | 0.23108 | 321.4833 | 0.95736
936 | 53.7571 | 20.6638 | 0.22945 | 321.95 | 0.9556
939 | 53.3276 | 20.6603 | 0.23054 | 322.4833 | 0.95595
942 | 53.7345 | 20.6611 | 0.22999 | 321.6833 | 0.95701
945 | 53.7684 | 20.664 | 0.22909 | 321.8167 | 0.95772
948 | 53.7458 | 20.664 | 0.23126 | 322.1833 | 0.95701
951 | 53.3502 | 20.6599 | 0.2318 | 322.0833 | 0.95384
954 | 53.4293 | 20.6615 | 0.23054 | 321.9167 | 0.95772
957 | 53.4293 | 20.6658 | 0.22764 | 322.2833 | 0.95631
960 | 53.7458 | 20.6646 | 0.23018 | 322.2167 | 0.9556
963 | 53.8475 | 20.6605 | 0.23144 | 322.25 | 0.95349
966 | 54.2092 | 20.6619 | 0.23253 | 322.1167 | 0.9556
969 | 53.7571 | 20.6715 | 0.22855 | 321.5833 | 0.9549
972 | 54.1753 | 20.6632 | 0.23325 | 322.7833 | 0.95208
975 | 54.1979 | 20.6605 | 0.23362 | 322.0167 | 0.95948
978 | 54.1866 | 20.6619 | 0.22782 | 322.3167 | 0.95525
981 | 54.1979 | 20.664 | 0.22963 | 321.6167 | 0.95666
984 | 53.7458 | 20.6609 | 0.23144 | 322.0833 | 0.95349
987 | 53.7571 | 20.6573 | 0.2309 | 323.25 | 0.95419
990 | 53.4406 | 20.6615 | 0.23144 | 322.15 | 0.95666
993 | 54.2092 | 20.6611 | 0.23072 | 322.85 | 0.95419
996 | 53.8588 | 20.6607 | 0.23235 | 322.35 | 0.95666
999 | 53.8475 | 20.6607 | 0.23343 | 322.1833 | 0.9556
1002 | 53.4067 | 20.6658 | 0.23289 | 322.65 | 0.95631
1005 | 53.0789 | 20.6668 | 0.22637 | 322.3833 | 0.95666
1008 | 53.3276 | 20.6617 | 0.22764 | 322.3167 | 0.95595
1011 | 53.418 | 20.6579 | 0.23199 | 323.1167 | 0.9556
1014 | 53.8475 | 20.6605 | 0.22999 | 322.85 | 0.95666
1017 | 53.3389 | 20.665 | 0.23126 | 322.5833 | 0.9549
1020 | 53.4293 | 20.6624 | 0.23036 | 322.95 | 0.95419
1023 | 54.2997 | 20.6591 | 0.22891 | 322.5167 | 0.95384
1026 | 53.8702 | 20.6593 | 0.22837 | 322.95 | 0.9549
1029 | 53.8588 | 20.6654 | 0.23162 | 322.55 | 0.9556
1032 | 54.1866 | 20.6634 | 0.23108 | 322.3833 | 0.9556
1035 | 53.7571 | 20.6605 | 0.22909 | 322.7833 | 0.95525
1038 | 53.4406 | 20.6603 | 0.23072 | 322.55 | 0.95525
1041 | 53.8362 | 20.6632 | 0.23072 | 322.5167 | 0.9556
1044 | 53.4406 | 20.6642 | 0.22945 | 322.35 | 0.95631
1047 | 53.4406 | 20.6567 | 0.22873 | 322.75 | 0.95631
1050 | 53.418 | 20.6554 | 0.23036 | 322.9833 | 0.95595
1053 | 52.9998 | 20.664 | 0.2309 | 322.5167 | 0.95455
1056 | 53.4293 | 20.665 | 0.2309 | 322.45 | 0.95525
1059 | 54.311 | 20.6575 | 0.2318 | 323.4167 | 0.95595
1062 | 54.2997 | 20.6571 | 0.2318 | 322.6167 | 0.95419
1065 | 53.7458 | 20.6577 | 0.23162 | 322.9167 | 0.95278
1068 | 54.6275 | 20.6597 | 0.23072 | 322.35 | 0.95384
1071 | 54.1866 | 20.6642 | 0.22999 | 322.8833 | 0.9556
1074 | 53.7684 | 20.6619 | 0.22999 | 322.3167 | 0.9556
1077 | 54.2092 | 20.6577 | 0.23018 | 322.8167 | 0.95455
1080 | 53.8588 | 20.656 | 0.2338 | 323.6833 | 0.95595
1083 | 53.418 | 20.6591 | 0.23018 | 322.95 | 0.95631
1086 | 53.4293 | 20.6636 | 0.22855 | 322.95 | 0.95525
1089 | 53.4632 | 20.6648 | 0.22837 | 322.5833 | 0.95525
1092 | 54.2205 | 20.6563 | 0.22999 | 323.3833 | 0.9556
1095 | 54.1753 | 20.6571 | 0.23217 | 323.2833 | 0.95736
1098 | 54.2092 | 20.6565 | 0.23217 | 323.4833 | 0.95666
1101 | 54.1979 | 20.6656 | 0.22999 | 322.8833 | 0.9556
1104 | 53.3163 | 20.6622 | 0.23343 | 323.7833 | 0.95419
1107 | 53.3389 | 20.6589 | 0.23036 | 323.0167 | 0.95736
1110 | 53.4293 | 20.6546 | 0.23126 | 323.8167 | 0.95208
1113 | 54.1866 | 20.6573 | 0.23217 | 323.3833 | 0.9549
1116 | 54.1753 | 20.6652 | 0.22999 | 322.8833 | 0.95877
1119 | 54.1979 | 20.6648 | 0.23289 | 323.25 | 0.95595
1122 | 53.3389 | 20.6603 | 0.23199 | 323.35 | 0.95736
1125 | 52.9433 | 20.6563 | 0.2338 | 323.5167 | 0.95455
1128 | 52.9885 | 20.656 | 0.23235 | 323.4167 | 0.95278
1131 | 53.0111 | 20.6589 | 0.22637 | 323.3833 | 0.9556
1134 | 53.7684 | 20.6674 | 0.22746 | 323.1167 | 0.9549
1137 | 53.8588 | 20.6615 | 0.22818 | 323.55 | 0.95419
1140 | 53.8475 | 20.6583 | 0.22981 | 323.5833 | 0.95419
1143 | 53.8475 | 20.6591 | 0.23036 | 323.1167 | 0.95666
1146 | 53.7571 | 20.6591 | 0.23126 | 323.9167 | 0.9549
1149 | 53.7571 | 20.6644 | 0.22891 | 323.0167 | 0.95525
1152 | 54.1866 | 20.6628 | 0.23126 | 324.0167 | 0.95278
1155 | 53.8475 | 20.6569 | 0.23253 | 323.95 | 0.95419
1158 | 53.7458 | 20.6548 | 0.23253 | 323.5833 | 0.95314
1161 | 53.3163 | 20.6567 | 0.23144 | 323.2167 | 0.95631
1164 | 52.9885 | 20.6605 | 0.23126 | 323.5167 | 0.95208
1167 | 52.932 | 20.6605 | 0.23108 | 323.3167 | 0.95419
1170 | 53.418 | 20.6565 | 0.2318 | 323.7833 | 0.9549
1173 | 52.9885 | 20.6536 | 0.23217 | 324.0167 | 0.9556
1176 | 52.5703 | 20.6538 | 0.2318 | 323.9167 | 0.9549
1179 | 54.311 | 20.6579 | 0.23072 | 323.6833 | 0.95772
1182 | 55.0796 | 20.665 | 0.22927 | 323.7833 | 0.95772
1185 | 54.6275 | 20.6652 | 0.22963 | 323.8167 | 0.95701
1188 | 54.1979 | 20.663 | 0.22746 | 323.85 | 0.95525
1191 | 54.1866 | 20.6605 | 0.22818 | 323.65 | 0.95243
1194 | 53.7571 | 20.6565 | 0.23199 | 323.1833 | 0.95595
1197 | 53.8475 | 20.6591 | 0.22855 | 323.7833 | 0.9556
1200 | 54.6161 | 20.6638 | 0.22909 | 324.0833 | 0.95314
1203 | 54.6614 | 20.6636 | 0.2318 | 323.8167 | 0.9556
1206 | 54.2092 | 20.6613 | 0.22945 | 323.2833 | 0.95666
1209 | 54.1866 | 20.6603 | 0.23036 | 323.85 | 0.9549
1212 | 54.1979 | 20.6597 | 0.22873 | 323.9833 | 0.95455
1215 | 54.2771 | 20.6605 | 0.22927 | 324.1167 | 0.95419
1218 | 54.2771 | 20.6622 | 0.2347 | 324.45 | 0.95525
1221 | 54.2205 | 20.6617 | 0.23271 | 324.15 | 0.9549
1224 | 54.6161 | 20.6619 | 0.22656 | 323.85 | 0.95419
1227 | 54.7405 | 20.6565 | 0.22873 | 323.8833 | 0.95701
1230 | 54.1866 | 20.6585 | 0.228 | 324.55 | 0.9549
1233 | 53.4293 | 20.6613 | 0.22818 | 323.85 | 0.95349
1236 | 53.0111 | 20.6652 | 0.22981 | 323.55 | 0.95278
1239 | 53.4406 | 20.6654 | 0.22981 | 323.8833 | 0.95666
1242 | 54.1866 | 20.6603 | 0.23018 | 324.05 | 0.9556
1245 | 53.8588 | 20.6567 | 0.23018 | 324.2833 | 0.95349
1248 | 54.1979 | 20.6632 | 0.23054 | 323.6833 | 0.95525
1251 | 53.4406 | 20.666 | 0.228 | 323.9833 | 0.95243
1254 | 53.791 | 20.6642 | 0.23018 | 324.55 | 0.95419
1257 | 54.6614 | 20.6601 | 0.23126 | 323.85 | 0.95701
1260 | 54.2318 | 20.6589 | 0.22873 | 324.35 | 0.9549
1263 | 53.791 | 20.6603 | 0.228 | 324.1167 | 0.9549
1266 | 54.1866 | 20.6605 | 0.22963 | 324.4833 | 0.9549
1269 | 53.418 | 20.6607 | 0.23036 | 324.2167 | 0.9556
1272 | 53.8475 | 20.6589 | 0.23036 | 324.4833 | 0.95384
1275 | 53.4293 | 20.656 | 0.23108 | 323.85 | 0.95666
1278 | 53.4293 | 20.6605 | 0.23126 | 324.05 | 0.95631
1281 | 53.7684 | 20.6579 | 0.22999 | 323.9167 | 0.9549
1284 | 53.8362 | 20.6628 | 0.22782 | 324.45 | 0.95595
1287 | 53.7571 | 20.6652 | 0.22909 | 324.35 | 0.95419
1290 | 53.7684 | 20.6607 | 0.22963 | 323.95 | 0.9556
1293 | 53.8588 | 20.6573 | 0.22999 | 324.1833 | 0.9549
1296 | 53.7571 | 20.6569 | 0.22999 | 324.05 | 0.9549
1299 | 53.7458 | 20.6605 | 0.2309 | 324.2167 | 0.95278
1302 | 54.6275 | 20.6617 | 0.22945 | 324.05 | 0.95666
1305 | 54.311 | 20.6626 | 0.22728 | 324.3833 | 0.95243
1308 | 54.0849 | 20.655 | 0.22963 | 324.6167 | 0.95314
1311 | 52.9998 | 20.6595 | 0.22909 | 324.25 | 0.95278
1314 | 53.2937 | 20.6589 | 0.23289 | 324.9833 | 0.95384
1317 | 53.3615 | 20.6622 | 0.22855 | 323.8167 | 0.95419
1320 | 53.7797 | 20.6626 | 0.22855 | 324.4833 | 0.95278
1323 | 53.7571 | 20.6577 | 0.22891 | 324.1833 | 0.95349
1326 | 53.7684 | 20.6577 | 0.23253 | 324.5167 | 0.95384
1329 | 53.791 | 20.6603 | 0.22999 | 324.2833 | 0.9556
1332 | 53.3502 | 20.6617 | 0.22692 | 324.4833 | 0.95631
1335 | 53.4406 | 20.6526 | 0.22927 | 324.7167 | 0.9549
1338 | 54.6048 | 20.6546 | 0.22999 | 324.2833 | 0.95384
1341 | 54.311 | 20.6611 | 0.23072 | 324.2167 | 0.9556
1344 | 53.8475 | 20.6634 | 0.22945 | 324.2167 | 0.95631
1347 | 54.1866 | 20.6605 | 0.23018 | 324.7833 | 0.95137
1350 | 55.057 | 20.6599 | 0.23235 | 324.4833 | 0.95349
1353 | 53.8588 | 20.6613 | 0.22692 | 323.75 | 0.95736
1356 | 53.3163 | 20.6609 | 0.22873 | 325.0167 | 0.95278
1359 | 53.7797 | 20.6607 | 0.22999 | 324.4833 | 0.95525
1362 | 54.2884 | 20.6607 | 0.23054 | 324.0833 | 0.9549
1365 | 54.1979 | 20.6603 | 0.22963 | 324.6167 | 0.95208
1368 | 54.2205 | 20.6573 | 0.23054 | 324.6833 | 0.95384
1371 | 54.1753 | 20.6573 | 0.2318 | 325.4833 | 0.95314
1374 | 54.1866 | 20.6605 | 0.23162 | 324.75 | 0.95243
1377 | 54.311 | 20.6605 | 0.23018 | 324.4833 | 0.95243
1380 | 54.2771 | 20.6591 | 0.22999 | 324.7167 | 0.95243
1383 | 54.2884 | 20.656 | 0.23452 | 325.45 | 0.95208
1386 | 54.8309 | 20.6575 | 0.23235 | 324.6833 | 0.95525
1389 | 55.0683 | 20.6644 | 0.22945 | 324.45 | 0.95595
1392 | 54.2092 | 20.6658 | 0.22764 | 324.4833 | 0.95384
1395 | 54.2997 | 20.6617 | 0.22945 | 324.45 | 0.95384
1398 | 53.7458 | 20.6563 | 0.2318 | 324.9167 | 0.95243
1401 | 53.8588 | 20.6575 | 0.22692 | 324.8833 | 0.95419
1404 | 54.2884 | 20.6613 | 0.22837 | 325.2833 | 0.95173
1407 | 54.2884 | 20.6609 | 0.22999 | 325.0167 | 0.95314
1410 | 54.2318 | 20.6613 | 0.22601 | 324.5833 | 0.95595
1413 | 54.1979 | 20.6583 | 0.22891 | 325.45 | 0.95419
1416 | 54.6388 | 20.6585 | 0.23054 | 325.1167 | 0.95384
1419 | 54.2884 | 20.6617 | 0.22999 | 324.55 | 0.95595
1422 | 54.2092 | 20.6626 | 0.23144 | 324.4167 | 0.95631
1425 | 53.8702 | 20.6552 | 0.22981 | 324.7167 | 0.9549
1428 | 53.418 | 20.6563 | 0.23108 | 325.25 | 0.95455
1431 | 53.3389 | 20.6607 | 0.22945 | 325.35 | 0.95243
1434 | 53.2937 | 20.6609 | 0.23253 | 324.45 | 0.95455
1437 | 53.8702 | 20.6624 | 0.23018 | 324.4833 | 0.95525
1440 | 54.6275 | 20.6548 | 0.22782 | 324.9833 | 0.95419
1443 | 54.6614 | 20.6569 | 0.22764 | 324.2833 | 0.9556
1446 | 54.6501 | 20.6567 | 0.22909 | 325.45 | 0.95455
1449 | 54.7405 | 20.6585 | 0.23271 | 325.1833 | 0.95631
1452 | 54.2205 | 20.6589 | 0.22728 | 325.05 | 0.95701
1455 | 54.1979 | 20.656 | 0.23343 | 326.8833 | 0.95278
1458 | 54.3223 | 20.656 | 0.23144 | 324.9833 | 0.95525
1461 | 54.6161 | 20.6597 | 0.22855 | 325.35 | 0.95595
1464 | 54.2997 | 20.6613 | 0.22963 | 324.9833 | 0.95455
1467 | 54.311 | 20.6593 | 0.22927 | 325.5833 | 0.95419
1470 | 54.6388 | 20.6567 | 0.22873 | 325.1833 | 0.95384
1473 | 54.6161 | 20.6577 | 0.23018 | 325.0833 | 0.9549
1476 | 54.2092 | 20.6599 | 0.23072 | 325.4833 | 0.95314
1479 | 53.7571 | 20.6613 | 0.23072 | 325.3833 | 0.95419
1482 | 53.4293 | 20.6624 | 0.22909 | 324.75 | 0.9556
1485 | 53.4406 | 20.6573 | 0.22963 | 324.95 | 0.95349
1488 | 53.8588 | 20.6581 | 0.22782 | 324.5833 | 0.95419
1491 | 53.7684 | 20.6589 | 0.22927 | 325.25 | 0.95314
1494 | 52.9998 | 20.6599 | 0.23271 | 325.55 | 0.95455
1497 | 53.3502 | 20.663 | 0.23199 | 325.25 | 0.95419
1500 | 54.2997 | 20.6599 | 0.22728 | 325.05 | 0.95173