## Sheet1
Test MM3
Time (s) | dp (N/m²) | X O2 (%) | X CO2 (%) | T_MS1 (K) | Light signal (-) | Barometric pressure (N/m²) | 101300
0 | 56.0177 | 20.9524 | 0.041407 | 292.25 | 1 | Relative humidity (%) | 50
3 | 55.9386 | 20.9516 | 0.044487 | 292.25 | 1 | Duct diameter (m) | 0.315
6 | 55.9612 | 20.9524 | 0.045575 | 292.4833 | 1 | Flow profile kt (-) | 0.848
9 | 56.9107 | 20.9518 | 0.042494 | 292.2833 | 1
12 | 56.4585 | 20.9514 | 0.042132 | 292.35 | 1
15 | 56.0516 | 20.9508 | 0.042675 | 292.3167 | 1
18 | 55.9386 | 20.9528 | 0.042494 | 292.35 | 1 | Note 1: Between t = 0 and 123 s, the calibration of ambient gas concentration values is performed, while both the burners are off.
21 | 55.5995 | 20.953 | 0.045937 | 292.35 | 1
24 | 55.5882 | 20.9526 | 0.045394 | 292.3833 | 1 | Note 2: Between t = 126 and 300 s, the auxilary burner is on, allowing to calibrate the propane flow rate.
27 | 55.6108 | 20.953 | 0.044487 | 292.35 | 1
30 | 55.2152 | 20.9536 | 0.046481 | 292.45 | 1 | Note 3: At t = 303 s, the actual test is started. This means that the auxilary burner is switched off and the main burner is switched on.
33 | 55.17 | 20.9512 | 0.042313 | 292.5167 | 1
36 | 55.6108 | 20.952 | 0.042494 | 292.45 | 1
39 | 56.4924 | 20.9512 | 0.04195 | 292.4833 | 1
42 | 56.4924 | 20.9512 | 0.041588 | 292.4833 | 1
45 | 55.5995 | 20.9512 | 0.039776 | 292.55 | 1
48 | 55.5882 | 20.9497 | 0.04485 | 292.55 | 1
51 | 55.5995 | 20.9508 | 0.043763 | 292.5833 | 1
54 | 56.0516 | 20.9508 | 0.047568 | 292.4833 | 1
57 | 55.9386 | 20.9485 | 0.043763 | 292.6167 | 1
60 | 55.5091 | 20.9479 | 0.040138 | 292.5833 | 1
63 | 56.0516 | 20.9485 | 0.042494 | 292.5167 | 1
66 | 56.4698 | 20.9483 | 0.042856 | 292.65 | 1
69 | 56.4585 | 20.9469 | 0.042132 | 292.5167 | 1
72 | 56.3794 | 20.9475 | 0.038688 | 292.6167 | 1
75 | 56.4811 | 20.9473 | 0.045937 | 292.65 | 1
78 | 55.9386 | 20.9483 | 0.043038 | 292.65 | 1
81 | 56.029 | 20.9489 | 0.044125 | 292.6833 | 0.99964
84 | 56.8089 | 20.9495 | 0.045394 | 292.7167 | 0.99964
87 | 57.2498 | 20.9502 | 0.043581 | 292.6833 | 0.99964
90 | 56.3681 | 20.952 | 0.043763 | 292.65 | 0.99964
93 | 56.0629 | 20.953 | 0.044306 | 292.6833 | 0.99964
96 | 56.4811 | 20.9524 | 0.042132 | 292.6833 | 0.99964
99 | 56.7976 | 20.9526 | 0.042313 | 292.6833 | 0.99964
102 | 56.2438 | 20.9542 | 0.042494 | 292.7167 | 0.99964
105 | 56.029 | 20.953 | 0.047931 | 292.7167 | 0.99964
108 | 55.5995 | 20.9528 | 0.039776 | 292.6833 | 0.99964
111 | 55.5091 | 20.9524 | 0.040682 | 292.75 | 0.99964
114 | 55.17 | 20.952 | 0.041225 | 292.75 | 0.99964
117 | 55.916 | 20.9514 | 0.041588 | 292.8167 | 0.99964
120 | 56.3907 | 20.9512 | 0.042132 | 292.7833 | 0.99964
123 | 56.8089 | 20.951 | 0.043581 | 292.6167 | 0.99964
126 | 56.4585 | 20.9066 | 0.051555 | 298.25 | 0.99964
129 | 56.3794 | 20.8067 | 0.084719 | 307.1167 | 0.99565
132 | 55.17 | 20.7244 | 0.12477 | 311.55 | 0.99057
135 | 54.6161 | 20.6969 | 0.1554 | 311.2833 | 0.99021
138 | 55.1587 | 20.6919 | 0.17171 | 311.5833 | 0.9884
141 | 57.2611 | 20.6921 | 0.18077 | 312.35 | 0.9884
144 | 59.4991 | 20.688 | 0.18711 | 313.1167 | 0.98949
147 | 59.9512 | 20.6815 | 0.19907 | 313.1833 | 0.98912
150 | 59.8607 | 20.6821 | 0.20741 | 311.85 | 0.98767
153 | 59.5217 | 20.6845 | 0.21139 | 312.8167 | 0.98731
156 | 59.8607 | 20.6823 | 0.21067 | 314.3167 | 0.9884
159 | 59.4991 | 20.686 | 0.21502 | 311.65 | 0.98622
162 | 59.8381 | 20.6923 | 0.20922 | 313.05 | 0.9884
165 | 59.8268 | 20.6886 | 0.21556 | 313.9167 | 0.98731
168 | 59.9399 | 20.6827 | 0.21719 | 313.9833 | 0.98767
171 | 59.5104 | 20.6827 | 0.21919 | 313.25 | 0.98695
174 | 59.9286 | 20.688 | 0.21846 | 312.95 | 0.98876
177 | 59.4991 | 20.688 | 0.21937 | 313.75 | 0.98803
180 | 59.4199 | 20.6833 | 0.21828 | 313.55 | 0.9884
183 | 59.4877 | 20.6819 | 0.22281 | 313.85 | 0.9884
186 | 58.9904 | 20.6827 | 0.22444 | 314.55 | 0.98586
189 | 59.4199 | 20.6829 | 0.2239 | 314.5833 | 0.9884
192 | 60.6972 | 20.6825 | 0.22807 | 313.7833 | 0.98731
195 | 60.279 | 20.6855 | 0.22408 | 314.25 | 0.98767
198 | 60.279 | 20.6874 | 0.22807 | 313.9167 | 0.98731
201 | 60.2903 | 20.688 | 0.22154 | 314.3833 | 0.98622
204 | 60.3807 | 20.6872 | 0.22263 | 314.65 | 0.98586
207 | 60.2224 | 20.6868 | 0.22336 | 314.8833 | 0.98586
210 | 60.2677 | 20.6884 | 0.22535 | 314.65 | 0.98586
213 | 59.4199 | 20.6884 | 0.22444 | 315.2833 | 0.98477
216 | 59.8381 | 20.6878 | 0.22553 | 314.5833 | 0.98658
219 | 60.3807 | 20.6878 | 0.22336 | 315.35 | 0.98513
222 | 59.8494 | 20.6884 | 0.22191 | 314.5167 | 0.9855
225 | 59.3973 | 20.6906 | 0.22317 | 314.8833 | 0.98803
228 | 59.4086 | 20.6904 | 0.22263 | 315.65 | 0.98658
231 | 59.8268 | 20.6892 | 0.22553 | 315.2833 | 0.98803
234 | 59.5104 | 20.6898 | 0.22444 | 315.0833 | 0.98586
237 | 59.4991 | 20.6908 | 0.22154 | 315.4167 | 0.98731
240 | 59.3408 | 20.6882 | 0.22571 | 315.8833 | 0.98803
243 | 58.6513 | 20.6866 | 0.22191 | 316.1167 | 0.98876
246 | 59.4086 | 20.686 | 0.22263 | 315.8167 | 0.98695
249 | 58.9791 | 20.6849 | 0.22317 | 316.45 | 0.98441
252 | 59.4199 | 20.6841 | 0.22281 | 316.1833 | 0.98767
255 | 59.4199 | 20.6858 | 0.22027 | 316.25 | 0.98731
258 | 59.4877 | 20.6864 | 0.22281 | 314.75 | 0.98586
261 | 59.8381 | 20.6882 | 0.22082 | 315.4167 | 0.98658
264 | 59.9399 | 20.687 | 0.22136 | 315.3833 | 0.98477
267 | 60.3807 | 20.687 | 0.21919 | 315.6167 | 0.98405
270 | 59.4991 | 20.6855 | 0.21882 | 316.75 | 0.98477
273 | 59.9512 | 20.6845 | 0.21973 | 316.4833 | 0.98658
276 | 60.6859 | 20.686 | 0.221 | 315.85 | 0.98695
279 | 59.9512 | 20.6855 | 0.22027 | 316.65 | 0.98658
282 | 59.9512 | 20.6843 | 0.22517 | 316.9167 | 0.9855
285 | 59.5104 | 20.6862 | 0.22009 | 316.1833 | 0.98513
288 | 59.5217 | 20.6872 | 0.22245 | 316.25 | 0.98767
291 | 59.533 | 20.687 | 0.22082 | 316.5167 | 0.9855
294 | 59.5104 | 20.688 | 0.21973 | 316.4833 | 0.98658
297 | 60.7198 | 20.6902 | 0.21919 | 317.25 | 0.98513
300 | 59.5217 | 20.6902 | 0.21647 | 317.3833 | 0.98586
303 | 59.8494 | 20.7635 | 0.20034 | 305.7833 | 0.98658
306 | 59.8607 | 20.8327 | 0.17261 | 303.2167 | 0.99529
309 | 60.8215 | 20.7851 | 0.16373 | 310.2167 | 0.99456
312 | 60.8215 | 20.7324 | 0.18222 | 313.05 | 0.98006
315 | 59.8494 | 20.7134 | 0.19092 | 311.95 | 0.97571
318 | 59.5104 | 20.7051 | 0.19635 | 313.2167 | 0.97752
321 | 60.279 | 20.6967 | 0.2027 | 312.5167 | 0.97607
324 | 59.8607 | 20.6864 | 0.20976 | 313.3167 | 0.97607
327 | 59.8381 | 20.6817 | 0.2152 | 313.05 | 0.97607
330 | 59.4199 | 20.6811 | 0.21357 | 313.4167 | 0.97281
333 | 59.872 | 20.6784 | 0.21502 | 313.6833 | 0.97244
336 | 59.8494 | 20.6729 | 0.21937 | 314.9167 | 0.96954
339 | 59.9399 | 20.6792 | 0.22263 | 314.15 | 0.97208
342 | 59.9286 | 20.6715 | 0.22952 | 314.5167 | 0.97317
345 | 59.8381 | 20.6609 | 0.22952 | 315.15 | 0.97099
348 | 58.5496 | 20.6412 | 0.24528 | 317.3167 | 0.97208
351 | 58.2105 | 20.621 | 0.25634 | 318.65 | 0.97426
354 | 59.8494 | 20.6074 | 0.27446 | 319.5167 | 0.97136
357 | 60.2903 | 20.5807 | 0.29041 | 322.5167 | 0.97172
360 | 60.3807 | 20.5445 | 0.31832 | 324.5833 | 0.96773
363 | 61.1267 | 20.5176 | 0.34496 | 326.3167 | 0.96846
366 | 61.1267 | 20.4883 | 0.37105 | 329.1833 | 0.96519
369 | 61.2397 | 20.4604 | 0.40114 | 330.45 | 0.96012
372 | 60.8215 | 20.4256 | 0.42524 | 333.7167 | 0.95722
375 | 59.8494 | 20.3865 | 0.45858 | 339.3167 | 0.95468
378 | 61.6918 | 20.298 | 0.51784 | 344.95 | 0.94888
381 | 62.11 | 20.1958 | 0.58725 | 352.3833 | 0.95939
384 | 62.8787 | 20.1046 | 0.66754 | 359.8167 | 0.96157
387 | 64.235 | 19.975 | 0.77174 | 371.5833 | 0.96084
390 | 66.0209 | 19.8354 | 0.87685 | 386.4833 | 0.94996
393 | 66.7782 | 19.7619 | 0.96329 | 383.35 | 0.94162
396 | 68.1798 | 19.8207 | 0.99102 | 373.1167 | 0.9496
399 | 69.0275 | 19.8757 | 0.9738 | 374.05 | 0.95758
402 | 70.6664 | 19.9078 | 0.96746 | 373.65 | 0.95975
405 | 71.5481 | 19.932 | 0.95206 | 372.1833 | 0.96555
408 | 72.4071 | 19.9333 | 0.94934 | 376.7833 | 0.97317
411 | 72.4975 | 19.9147 | 0.9642 | 377.0833 | 0.97136
414 | 72.0793 | 19.8608 | 0.99356 | 381.5167 | 0.97426
417 | 71.5481 | 19.8083 | 1.0392 | 388.0833 | 0.97172
420 | 70.7455 | 19.7725 | 1.074 | 389.05 | 0.97172
423 | 72.0567 | 19.7413 | 1.1074 | 391.2833 | 0.97208
426 | 73.3 | 19.6925 | 1.1467 | 399.4167 | 0.97317
429 | 74.1478 | 19.6546 | 1.1887 | 401.3833 | 0.96954
432 | 74.1591 | 19.6422 | 1.2103 | 402.65 | 0.97462
435 | 73.7974 | 19.6159 | 1.2324 | 405.45 | 0.97462
438 | 74.679 | 19.5999 | 1.2587 | 405.85 | 0.97571
441 | 76.3971 | 19.586 | 1.2806 | 405.55 | 0.97426
444 | 77.2674 | 19.5516 | 1.3051 | 411.5833 | 0.97426
447 | 78.1377 | 19.4905 | 1.3417 | 419.1167 | 0.97353
450 | 77.6065 | 19.422 | 1.3926 | 423.8833 | 0.97571
453 | 77.1883 | 19.4183 | 1.4276 | 420.4833 | 0.97788
456 | 78.0247 | 19.4152 | 1.4374 | 421.6833 | 0.98006
459 | 79.4263 | 19.4171 | 1.4414 | 425.05 | 0.98006
462 | 80.6244 | 19.4181 | 1.4421 | 423.4167 | 0.97933
465 | 79.8671 | 19.4283 | 1.4381 | 421.85 | 0.97897
468 | 78.9289 | 19.4277 | 1.4298 | 424.9167 | 0.98042
471 | 79.4263 | 19.4281 | 1.4303 | 425.6833 | 0.97933
474 | 79.4376 | 19.4327 | 1.4225 | 419.35 | 0.98042
477 | 79.3471 | 19.4625 | 1.4015 | 418.6167 | 0.98296
480 | 79.8784 | 19.5192 | 1.3656 | 416.2167 | 0.98513
483 | 80.2175 | 19.5551 | 1.333 | 413.1167 | 0.98622
486 | 80.647 | 19.5689 | 1.3109 | 414.0833 | 0.98622
489 | 79.8784 | 19.574 | 1.2984 | 418.95 | 0.98695
492 | 79.8671 | 19.5748 | 1.2877 | 415.15 | 0.98586
495 | 80.2966 | 19.5842 | 1.2788 | 414.9833 | 0.98803
498 | 81.0652 | 19.5866 | 1.2759 | 417.25 | 0.98695
501 | 80.6357 | 19.5948 | 1.2677 | 417.1833 | 0.98658
504 | 80.6357 | 19.6078 | 1.2596 | 416.8167 | 0.98731
507 | 81.0765 | 19.6424 | 1.2411 | 409.3833 | 0.98658
510 | 81.4947 | 19.652 | 1.2243 | 409.9833 | 0.9884
513 | 80.7826 | 19.6703 | 1.2174 | 410.0833 | 0.9884
516 | 79.8784 | 19.6768 | 1.2023 | 410.7167 | 0.98803
519 | 80.2853 | 19.6825 | 1.1893 | 408.85 | 0.98767
522 | 80.6244 | 19.6923 | 1.1782 | 410.4833 | 0.98586
525 | 79.4263 | 19.7037 | 1.173 | 408.05 | 0.98767
528 | 79.008 | 19.7128 | 1.159 | 406.75 | 0.98731
531 | 79.8671 | 19.7236 | 1.1538 | 409.4167 | 0.98803
534 | 80.2966 | 19.736 | 1.1384 | 405.3167 | 0.98803
537 | 80.6583 | 19.7387 | 1.1318 | 409.45 | 0.98731
540 | 80.3079 | 19.7401 | 1.1335 | 408.35 | 0.98658
543 | 78.9176 | 19.7409 | 1.1262 | 404.1833 | 0.98767
546 | 78.4994 | 19.7452 | 1.123 | 407.95 | 0.98731
549 | 78.1151 | 19.7501 | 1.1224 | 409.7833 | 0.98622
552 | 78.5672 | 19.7633 | 1.1139 | 407.7833 | 0.98622
555 | 77.6969 | 19.7688 | 1.1036 | 404.9833 | 0.9855
558 | 78.4768 | 19.779 | 1.0938 | 407.3833 | 0.9855
561 | 78.4994 | 19.782 | 1.093 | 404.2167 | 0.9855
564 | 78.036 | 19.7938 | 1.0842 | 403.3833 | 0.9855
567 | 77.7082 | 19.8089 | 1.0717 | 400.1167 | 0.98513
570 | 78.3525 | 19.806 | 1.0702 | 407.15 | 0.98658
573 | 78.4881 | 19.802 | 1.0709 | 401.1833 | 0.98477
576 | 78.149 | 19.8111 | 1.061 | 401.3833 | 0.98622
579 | 77.6065 | 19.8252 | 1.0561 | 400.95 | 0.98658
582 | 78.036 | 19.8315 | 1.0454 | 400.7833 | 0.98513
585 | 77.6291 | 19.84 | 1.0409 | 399.45 | 0.98622
588 | 78.036 | 19.847 | 1.0285 | 402.4167 | 0.98477
591 | 78.4994 | 19.8584 | 1.0229 | 398.9833 | 0.98405
594 | 78.0473 | 19.8732 | 1.0128 | 398.3167 | 0.9855
597 | 77.2561 | 19.8879 | 1.0035 | 397.1833 | 0.98622
600 | 77.2674 | 19.9011 | 0.99193 | 396.15 | 0.98477
603 | 78.149 | 19.9031 | 0.98885 | 397.55 | 0.98405
606 | 78.9967 | 19.9086 | 0.97743 | 396.9167 | 0.98622
609 | 78.5785 | 19.9096 | 0.97598 | 395.6833 | 0.9855
612 | 77.2561 | 19.9125 | 0.96565 | 394.4167 | 0.98731
615 | 76.8266 | 19.917 | 0.95985 | 394.2167 | 0.98477
618 | 76.8492 | 19.9227 | 0.96003 | 394.8833 | 0.98441
621 | 75.9562 | 19.9261 | 0.95496 | 395.6167 | 0.98405
624 | 75.5493 | 19.9186 | 0.95568 | 397.0833 | 0.98151
627 | 75.8771 | 19.918 | 0.96076 | 397.1833 | 0.98405
630 | 76.3066 | 19.9245 | 0.95387 | 393.45 | 0.98513
633 | 76.4084 | 19.9318 | 0.94843 | 396.05 | 0.98405
636 | 76.3971 | 19.9339 | 0.94716 | 395.85 | 0.98658
639 | 76.2953 | 19.9379 | 0.94481 | 394.35 | 0.98586
642 | 76.3179 | 19.9432 | 0.94082 | 395.5833 | 0.98513
645 | 76.3292 | 19.9461 | 0.93538 | 393.9833 | 0.98513
648 | 76.4084 | 19.9506 | 0.92959 | 393.35 | 0.9855
651 | 75.8658 | 19.9548 | 0.92379 | 390.7833 | 0.9855
654 | 75.4363 | 19.9611 | 0.91527 | 393.0167 | 0.98586
657 | 75.4589 | 19.9656 | 0.91527 | 394.8167 | 0.98586
660 | 75.1085 | 19.9646 | 0.91708 | 392.7167 | 0.9855
663 | 75.1311 | 19.9642 | 0.91617 | 392.3833 | 0.98441
666 | 76.3971 | 19.9691 | 0.91472 | 391.8167 | 0.9826
669 | 75.9675 | 19.9764 | 0.91019 | 393.0167 | 0.98477
672 | 76.3971 | 19.9797 | 0.90258 | 392.3167 | 0.98332
675 | 75.4476 | 19.9805 | 0.90313 | 392.55 | 0.98187
678 | 75.5606 | 19.9813 | 0.9024 | 392.2833 | 0.9826
681 | 75.5606 | 19.9807 | 0.90222 | 390.95 | 0.9826
684 | 75.5267 | 19.9829 | 0.89986 | 392.45 | 0.98223
687 | 75.2894 | 19.9854 | 0.89769 | 391.95 | 0.98187
690 | 75.8658 | 19.988 | 0.8937 | 390.65 | 0.9826
693 | 75.9788 | 19.9915 | 0.89117 | 392.3833 | 0.98187
696 | 77.1883 | 19.9923 | 0.88845 | 390.9833 | 0.98115
699 | 76.7248 | 19.9964 | 0.88881 | 392.05 | 0.98187
702 | 76.8605 | 19.9951 | 0.88664 | 392.1167 | 0.98115
705 | 75.8771 | 20.0002 | 0.8841 | 389.55 | 0.98296
708 | 75.8771 | 20.0023 | 0.88156 | 390.1167 | 0.98078
711 | 75.4363 | 20.0067 | 0.88011 | 390.8167 | 0.98078
714 | 75.8658 | 20.0069 | 0.87812 | 391.6833 | 0.98042
717 | 75.8771 | 20.008 | 0.87757 | 389.0833 | 0.9797
720 | 75.538 | 20.0104 | 0.87558 | 390.0167 | 0.98151
723 | 76.284 | 20.0104 | 0.87359 | 389.65 | 0.98115
726 | 75.8658 | 20.012 | 0.86888 | 388.7167 | 0.98115
729 | 75.4589 | 20.0204 | 0.86507 | 388.2167 | 0.98151
732 | 75.8997 | 20.024 | 0.86036 | 390.8167 | 0.97897
735 | 75.5154 | 20.0275 | 0.85565 | 388.5167 | 0.97861
738 | 75.8432 | 20.0354 | 0.85238 | 387.1833 | 0.9797
741 | 76.4988 | 20.0426 | 0.85039 | 387.25 | 0.97861
744 | 76.3971 | 20.0375 | 0.8513 | 387.7833 | 0.97752
747 | 75.5493 | 20.0375 | 0.84459 | 388.5167 | 0.97861
750 | 75.0972 | 20.0405 | 0.8455 | 388.4167 | 0.97752
753 | 75.4363 | 20.044 | 0.84477 | 386.0833 | 0.97861
756 | 75.0181 | 20.0454 | 0.84423 | 388.4167 | 0.97679
759 | 75.8884 | 20.0432 | 0.84368 | 387.85 | 0.97607
762 | 75.8658 | 20.0428 | 0.84205 | 385.6167 | 0.97426
765 | 75.0068 | 20.0424 | 0.83988 | 387.7833 | 0.97571
768 | 75.4363 | 20.043 | 0.83879 | 387.4167 | 0.97534
771 | 76.3744 | 20.0454 | 0.8406 | 387.65 | 0.97716
774 | 75.7076 | 20.0554 | 0.83535 | 386.5833 | 0.97534
777 | 74.6677 | 20.0595 | 0.82973 | 386.4167 | 0.97607
780 | 74.5999 | 20.0576 | 0.83009 | 386.25 | 0.97353
783 | 73.7974 | 20.0619 | 0.82792 | 386.7167 | 0.97462
786 | 73.7861 | 20.0668 | 0.82737 | 387.2167 | 0.97389
789 | 74.6903 | 20.0678 | 0.82629 | 385.5833 | 0.97281
792 | 75.0181 | 20.0715 | 0.81831 | 384.5833 | 0.97281
795 | 75.0068 | 20.0747 | 0.81541 | 385.3167 | 0.97426
798 | 75.4363 | 20.0751 | 0.81179 | 385.7833 | 0.97172
801 | 74.9955 | 20.0745 | 0.81052 | 385.85 | 0.97099
804 | 75.4476 | 20.0768 | 0.8107 | 385.0833 | 0.97172
807 | 75.4363 | 20.0796 | 0.80653 | 385.0833 | 0.97208
810 | 75.538 | 20.0839 | 0.80382 | 384.1833 | 0.97063
813 | 75.5493 | 20.0894 | 0.79965 | 382.1833 | 0.96846
816 | 74.679 | 20.0998 | 0.79566 | 383.55 | 0.96954
819 | 74.9955 | 20.1014 | 0.79439 | 382.1833 | 0.96846
822 | 75.8771 | 20.1042 | 0.79095 | 379.9167 | 0.96991
825 | 75.1085 | 20.1079 | 0.78696 | 383.5833 | 0.96954
828 | 74.566 | 20.1091 | 0.78044 | 383.7167 | 0.96592
831 | 75.0181 | 20.1081 | 0.7808 | 381.0833 | 0.96809
834 | 74.5773 | 20.1057 | 0.78261 | 383.35 | 0.96555
837 | 74.2382 | 20.1061 | 0.78153 | 382.35 | 0.96592
840 | 73.82 | 20.1124 | 0.77573 | 382.65 | 0.96737
843 | 74.2269 | 20.1154 | 0.77138 | 382.6167 | 0.96628
846 | 75.0972 | 20.1193 | 0.76467 | 379.15 | 0.96302
849 | 75.0859 | 20.127 | 0.7634 | 381.4167 | 0.96302
852 | 74.6451 | 20.1309 | 0.76195 | 380.0167 | 0.96483
855 | 72.927 | 20.1325 | 0.75851 | 381.0833 | 0.96229
858 | 73.3 | 20.138 | 0.75126 | 381.85 | 0.96338
861 | 73.1757 | 20.1372 | 0.75108 | 379.7833 | 0.9612
864 | 72.9496 | 20.1374 | 0.75217 | 381.65 | 0.9612
867 | 73.7974 | 20.1439 | 0.74872 | 379.25 | 0.96229
870 | 74.6112 | 20.1482 | 0.74746 | 379.2833 | 0.96193
873 | 74.2156 | 20.1525 | 0.74311 | 377.7833 | 0.96157
876 | 74.1478 | 20.1547 | 0.73984 | 378.5833 | 0.95903
879 | 74.2382 | 20.1545 | 0.74075 | 379.2833 | 0.96048
882 | 73.6843 | 20.1565 | 0.74057 | 378.25 | 0.96048
885 | 72.927 | 20.16 | 0.73332 | 379.6167 | 0.9583
888 | 73.7974 | 20.1637 | 0.7248 | 375.5833 | 0.95903
891 | 73.8087 | 20.1655 | 0.72589 | 377.3833 | 0.95722
894 | 73.7069 | 20.1677 | 0.72516 | 377.85 | 0.95758
897 | 74.1138 | 20.1688 | 0.71937 | 377.75 | 0.95613
900 | 74.2269 | 20.1749 | 0.71937 | 376.4833 | 0.95794
903 | 73.7974 | 20.1777 | 0.71429 | 374.9833 | 0.95613
906 | 74.566 | 20.1846 | 0.71175 | 375.45 | 0.95577
909 | 74.1251 | 20.185 | 0.70831 | 377.0833 | 0.95613
912 | 72.927 | 20.1848 | 0.7036 | 377.3833 | 0.95613
915 | 73.3791 | 20.1877 | 0.70342 | 375.9833 | 0.95141
918 | 72.0567 | 20.1895 | 0.70523 | 375.2833 | 0.95178
921 | 71.5481 | 20.1903 | 0.69526 | 374.6833 | 0.94996
924 | 72.068 | 20.1962 | 0.6949 | 373.5167 | 0.95214
927 | 72.5088 | 20.1979 | 0.69418 | 374.2833 | 0.94924
930 | 72.068 | 20.2015 | 0.69363 | 374.6167 | 0.95214
933 | 71.6385 | 20.206 | 0.69182 | 375.3833 | 0.95033
936 | 71.955 | 20.2103 | 0.6853 | 372.3167 | 0.95069
939 | 71.6498 | 20.215 | 0.68149 | 375.1167 | 0.9496
942 | 71.6385 | 20.2154 | 0.67877 | 373.0167 | 0.94779
945 | 72.3958 | 20.2219 | 0.67714 | 373.45 | 0.94815
948 | 72.5088 | 20.2227 | 0.67587 | 373.1833 | 0.94779
951 | 73.3678 | 20.2251 | 0.6679 | 372.95 | 0.94453
954 | 72.9496 | 20.2266 | 0.66935 | 371.85 | 0.94525
957 | 73.3565 | 20.2316 | 0.6621 | 370.15 | 0.94706
960 | 72.4071 | 20.2341 | 0.6592 | 372.2167 | 0.94489
963 | 72.3958 | 20.2376 | 0.65648 | 371.3167 | 0.94235
966 | 72.8366 | 20.2412 | 0.64905 | 370.55 | 0.94307
969 | 72.5314 | 20.2433 | 0.64778 | 371.75 | 0.94199
972 | 72.4975 | 20.2447 | 0.64071 | 369.5167 | 0.9409
975 | 72.5088 | 20.2551 | 0.63836 | 368.75 | 0.94271
978 | 72.8479 | 20.2636 | 0.63147 | 367.9167 | 0.93945
981 | 72.814 | 20.264 | 0.6293 | 368.75 | 0.9322
984 | 71.6498 | 20.2646 | 0.62658 | 369.5833 | 0.93365
987 | 71.6272 | 20.2677 | 0.62024 | 367.8833 | 0.93075
990 | 71.2203 | 20.273 | 0.6186 | 368.8833 | 0.93183
993 | 71.5255 | 20.2744 | 0.61716 | 367.45 | 0.9264
996 | 71.5368 | 20.277 | 0.61353 | 366.1833 | 0.9293
999 | 71.6385 | 20.2819 | 0.61208 | 365.6833 | 0.92712
1002 | 71.955 | 20.2872 | 0.60683 | 366.9167 | 0.92495
1005 | 72.4071 | 20.2994 | 0.59559 | 364.3167 | 0.92313
1008 | 72.4071 | 20.3021 | 0.59432 | 367.6833 | 0.92023
1011 | 72.0002 | 20.2994 | 0.59432 | 366.6167 | 0.91588
1014 | 71.6272 | 20.3009 | 0.59468 | 363.9833 | 0.92132
1017 | 70.2482 | 20.3078 | 0.5878 | 362.9167 | 0.91733
1020 | 69.9091 | 20.308 | 0.5849 | 365.65 | 0.91516
1023 | 69.9091 | 20.2996 | 0.58327 | 365.7167 | 0.91008
1026 | 69.7848 | 20.2998 | 0.58363 | 363.75 | 0.91117
1029 | 69.9091 | 20.3015 | 0.5849 | 363.25 | 0.91153
1032 | 69.7961 | 20.3031 | 0.58544 | 364.25 | 0.9079
1035 | 69.7961 | 20.3039 | 0.57982 | 364.6833 | 0.90863
1038 | 70.2256 | 20.3076 | 0.57928 | 363.7167 | 0.91117
1041 | 69.8865 | 20.3192 | 0.57076 | 362.85 | 0.90428
1044 | 70.6777 | 20.3232 | 0.56913 | 362.7167 | 0.90319
1047 | 71.0959 | 20.3263 | 0.56605 | 361.7167 | 0.90428
1050 | 70.7455 | 20.3346 | 0.55663 | 361.5833 | 0.90392
1053 | 70.3273 | 20.3412 | 0.55336 | 359.8833 | 0.89521
1056 | 70.2256 | 20.3401 | 0.55336 | 361.75 | 0.89449
1059 | 69.0501 | 20.3375 | 0.55155 | 362.2167 | 0.89376
1062 | 68.9371 | 20.3373 | 0.55083 | 361.7833 | 0.89231
1065 | 69.6605 | 20.3393 | 0.54775 | 360.5167 | 0.89123
1068 | 69.3553 | 20.3414 | 0.54793 | 359.6833 | 0.88796
1071 | 69.8074 | 20.3397 | 0.5443 | 360.7833 | 0.88071
1074 | 69.8074 | 20.3436 | 0.54285 | 359.6167 | 0.88796
1077 | 70.6551 | 20.3464 | 0.53869 | 359.55 | 0.8818
1080 | 70.0674 | 20.3473 | 0.53941 | 360.9167 | 0.88252
1083 | 69.8865 | 20.3489 | 0.53959 | 358.15 | 0.88325
1086 | 69.8074 | 20.3499 | 0.53778 | 360.05 | 0.88107
1089 | 69.83 | 20.3544 | 0.5318 | 357.95 | 0.87999
1092 | 69.83 | 20.3554 | 0.53162 | 358.9833 | 0.87455
1095 | 70.2595 | 20.357 | 0.53035 | 358.45 | 0.87165
1098 | 70.316 | 20.3597 | 0.52763 | 358.8833 | 0.87201
1101 | 70.7568 | 20.3603 | 0.52926 | 357.75 | 0.86947
1104 | 70.6777 | 20.365 | 0.52709 | 357.4833 | 0.8702
1107 | 70.6777 | 20.366 | 0.52328 | 359.0167 | 0.85932
1110 | 70.7568 | 20.367 | 0.52473 | 357.95 | 0.86331
1113 | 69.9091 | 20.364 | 0.52437 | 359.4833 | 0.86186
1116 | 69.0388 | 20.3609 | 0.52727 | 357.9167 | 0.86476
1119 | 69.0275 | 20.3621 | 0.52981 | 359.05 | 0.86294
1122 | 69.0388 | 20.3617 | 0.52419 | 358.15 | 0.85932
1125 | 69.0388 | 20.3593 | 0.52854 | 357.85 | 0.85787
1128 | 69.0275 | 20.3625 | 0.52364 | 357.4167 | 0.85859
1131 | 69.83 | 20.3627 | 0.52237 | 358.45 | 0.86149
1134 | 69.3892 | 20.3609 | 0.52364 | 358.35 | 0.85823
1137 | 68.598 | 20.3591 | 0.52364 | 358.1167 | 0.85352
1140 | 68.9597 | 20.3591 | 0.52546 | 357.4167 | 0.85134
1143 | 69.0388 | 20.357 | 0.52672 | 357.05 | 0.85352
1146 | 68.971 | 20.3605 | 0.52564 | 355.65 | 0.85642
1149 | 68.5302 | 20.3619 | 0.5289 | 358.25 | 0.85533
1152 | 68.6206 | 20.3611 | 0.52727 | 357.95 | 0.85315
1155 | 68.598 | 20.3589 | 0.526 | 357.7167 | 0.84953
1158 | 69.7961 | 20.3589 | 0.53379 | 358.25 | 0.85424
1161 | 69.7961 | 20.358 | 0.52727 | 357.1833 | 0.86077
1164 | 69.0953 | 20.357 | 0.526 | 357.0833 | 0.85787
1167 | 69.7961 | 20.3585 | 0.52509 | 357.9167 | 0.85823
1170 | 69.3666 | 20.3615 | 0.51893 | 355.15 | 0.85751
1173 | 69.4796 | 20.3631 | 0.51929 | 356.8833 | 0.84844
1176 | 69.0388 | 20.3633 | 0.51966 | 356.9167 | 0.85279
1179 | 69.0162 | 20.3611 | 0.52002 | 356.65 | 0.85497
1182 | 68.9258 | 20.3597 | 0.51893 | 356.8833 | 0.85025
1185 | 68.9258 | 20.3625 | 0.51857 | 355.2167 | 0.85134
1188 | 69.0388 | 20.3623 | 0.51803 | 356.5167 | 0.85098
1191 | 69.3666 | 20.365 | 0.51676 | 356.3833 | 0.84989
1194 | 69.7848 | 20.3674 | 0.5202 | 356.0167 | 0.84917
1197 | 68.9371 | 20.3703 | 0.51639 | 356.95 | 0.8546
1200 | 68.6093 | 20.3715 | 0.51567 | 355.85 | 0.85207
1203 | 69.0614 | 20.3739 | 0.51476 | 355.8833 | 0.85098
1206 | 69.3779 | 20.3688 | 0.51658 | 357.1167 | 0.84989
1209 | 69.0275 | 20.3664 | 0.51513 | 355.8167 | 0.85497
1212 | 68.9258 | 20.3666 | 0.51893 | 356.1167 | 0.85896
1215 | 69.0162 | 20.369 | 0.52074 | 354.0167 | 0.85751
1218 | 69.3553 | 20.3723 | 0.51295 | 354.2167 | 0.85025
1221 | 69.457 | 20.3697 | 0.51585 | 356.5833 | 0.84808
1224 | 69.0388 | 20.3688 | 0.51331 | 354.95 | 0.85025
1227 | 69.3553 | 20.3664 | 0.51603 | 355.5167 | 0.8546
1230 | 69.0501 | 20.3684 | 0.51476 | 355.3167 | 0.85424
1233 | 68.5528 | 20.3715 | 0.51531 | 356.4833 | 0.8517
1236 | 69.0501 | 20.3715 | 0.51621 | 356.0833 | 0.84989
1239 | 69.4005 | 20.3723 | 0.51658 | 356.05 | 0.84772
1242 | 68.9597 | 20.367 | 0.51658 | 357.15 | 0.84989
1245 | 69.4005 | 20.3646 | 0.52201 | 355.75 | 0.85497
1248 | 69.4909 | 20.3633 | 0.52274 | 356.0167 | 0.85823
1251 | 69.0275 | 20.3621 | 0.52328 | 356.0167 | 0.84808
1254 | 68.5302 | 20.3609 | 0.5231 | 355.7167 | 0.84953
1257 | 68.9484 | 20.3583 | 0.52237 | 356.7833 | 0.85025
1260 | 68.6206 | 20.3585 | 0.5231 | 357.35 | 0.85025
1263 | 68.598 | 20.3619 | 0.52201 | 356.75 | 0.84989
1266 | 70.2482 | 20.3627 | 0.52491 | 355.45 | 0.84989
1269 | 70.2595 | 20.3566 | 0.52328 | 356.55 | 0.84917
1272 | 70.2369 | 20.3583 | 0.52201 | 356.7167 | 0.85279
1275 | 69.3892 | 20.3599 | 0.5356 | 357.5167 | 0.85533
1278 | 69.0388 | 20.3574 | 0.52836 | 356.8833 | 0.85424
1281 | 69.0388 | 20.3485 | 0.5347 | 357.2167 | 0.85787
1284 | 70.2482 | 20.3467 | 0.53415 | 356.9167 | 0.85968
1287 | 69.8978 | 20.343 | 0.5405 | 357.45 | 0.86403
1290 | 69.3779 | 20.3432 | 0.54032 | 358.2833 | 0.86512
1293 | 69.0501 | 20.3399 | 0.54177 | 359.0167 | 0.86186
1296 | 69.83 | 20.3357 | 0.54648 | 358.75 | 0.86476
1299 | 69.457 | 20.3312 | 0.5521 | 359.55 | 0.86947
1302 | 69.7961 | 20.3273 | 0.56098 | 360.0833 | 0.8731
1305 | 69.8978 | 20.3245 | 0.56134 | 360.5167 | 0.87382
1308 | 69.4683 | 20.3139 | 0.57094 | 361.35 | 0.87237
1311 | 69.4683 | 20.3023 | 0.57475 | 361.55 | 0.87636
1314 | 69.0275 | 20.2937 | 0.58381 | 362.3167 | 0.87418
1317 | 68.1798 | 20.2888 | 0.58816 | 360.4167 | 0.87999
1320 | 68.5189 | 20.2848 | 0.59432 | 361.1833 | 0.87527
1323 | 68.5189 | 20.2813 | 0.59414 | 363.4833 | 0.88035
1326 | 69.0388 | 20.2691 | 0.60356 | 364.85 | 0.87817
1329 | 69.0501 | 20.2606 | 0.61317 | 365.0833 | 0.8789
1332 | 69.8865 | 20.254 | 0.6206 | 364.9833 | 0.87999
1335 | 69.0388 | 20.2502 | 0.62259 | 365.5833 | 0.8847
1338 | 69.0275 | 20.2485 | 0.63057 | 365.4167 | 0.88144
1341 | 68.6093 | 20.239 | 0.6351 | 366.05 | 0.88107
1344 | 69.0275 | 20.2306 | 0.64651 | 367.85 | 0.88361
1347 | 69.4683 | 20.2225 | 0.65123 | 367.5167 | 0.88289
1350 | 68.598 | 20.217 | 0.65938 | 369.4167 | 0.88107
1353 | 68.4962 | 20.2062 | 0.66337 | 369.5167 | 0.88035
1356 | 68.9258 | 20.2066 | 0.66754 | 370.4833 | 0.88361
1359 | 68.9258 | 20.1997 | 0.67623 | 370.7833 | 0.87962
1362 | 68.9145 | 20.1826 | 0.68584 | 371.1833 | 0.87708
1365 | 69.0162 | 20.1826 | 0.69472 | 371.1833 | 0.87926
1368 | 68.9936 | 20.1832 | 0.69563 | 372.6167 | 0.88144
1371 | 68.598 | 20.1826 | 0.6949 | 370.15 | 0.8847
1374 | 70.2595 | 20.1838 | 0.69563 | 372.8167 | 0.88144
1377 | 70.2595 | 20.1826 | 0.6978 | 373.1167 | 0.88289
1380 | 70.2482 | 20.1783 | 0.69726 | 371.5833 | 0.88035
1383 | 69.9204 | 20.1773 | 0.69961 | 373.3167 | 0.87962
1386 | 70.3273 | 20.1777 | 0.69798 | 372.7833 | 0.8818
1389 | 70.6777 | 20.1773 | 0.69925 | 373.5167 | 0.87854
1392 | 70.7682 | 20.1773 | 0.70016 | 374.1833 | 0.87781
1395 | 70.7568 | 20.1797 | 0.69925 | 373.6167 | 0.87926
1398 | 70.2369 | 20.182 | 0.69689 | 373.5167 | 0.8789
1401 | 70.2595 | 20.1881 | 0.69943 | 374.0167 | 0.87708
1404 | 69.8187 | 20.1869 | 0.69961 | 373.35 | 0.87527
1407 | 69.3892 | 20.1755 | 0.70215 | 374.6833 | 0.87563
1410 | 70.316 | 20.1706 | 0.70704 | 373.95 | 0.87491
1413 | 69.8978 | 20.1681 | 0.70523 | 375.85 | 0.87092
1416 | 70.2482 | 20.1641 | 0.70867 | 375.5167 | 0.87237
1419 | 69.4796 | 20.1639 | 0.7094 | 375.5167 | 0.87418
1422 | 70.7455 | 20.1637 | 0.71049 | 376.9833 | 0.87563
1425 | 71.1185 | 20.1618 | 0.71157 | 375.95 | 0.87563
1428 | 70.7003 | 20.1616 | 0.7123 | 376.2167 | 0.87926
1431 | 71.1298 | 20.1616 | 0.71375 | 376.1167 | 0.876
1434 | 71.6385 | 20.1608 | 0.71538 | 377.25 | 0.87817
1437 | 71.5481 | 20.1616 | 0.71683 | 375.4833 | 0.87926
1440 | 71.5368 | 20.169 | 0.71139 | 375.7167 | 0.87817
1443 | 70.7568 | 20.1686 | 0.71103 | 376.85 | 0.87745
1446 | 70.6664 | 20.1645 | 0.71357 | 376.8833 | 0.87491
1449 | 71.2203 | 20.1598 | 0.71447 | 377.4167 | 0.87781
1452 | 69.7961 | 20.1606 | 0.71465 | 375.5167 | 0.87781
1455 | 70.316 | 20.1633 | 0.7065 | 376.5167 | 0.87418
1458 | 71.1072 | 20.1688 | 0.69979 | 374.8167 | 0.87636
1461 | 71.5368 | 20.1726 | 0.7036 | 375.1167 | 0.87708
1464 | 71.1072 | 20.1732 | 0.70287 | 374.65 | 0.87745
1467 | 71.209 | 20.1781 | 0.69852 | 374.45 | 0.87346
1470 | 71.6272 | 20.1867 | 0.69291 | 373.65 | 0.87273
1473 | 71.209 | 20.1901 | 0.68892 | 374.8167 | 0.87056
1476 | 71.6611 | 20.1897 | 0.68983 | 374.7833 | 0.87418
1479 | 72.068 | 20.1856 | 0.69635 | 374.7167 | 0.87128
1482 | 71.5255 | 20.1832 | 0.69273 | 373.3167 | 0.86766
1485 | 71.1072 | 20.184 | 0.69073 | 374.0833 | 0.87056
1488 | 71.6159 | 20.1822 | 0.69146 | 374.7167 | 0.86548
1491 | 71.6498 | 20.1683 | 0.69907 | 376.8167 | 0.86512
1494 | 70.7568 | 20.1665 | 0.70414 | 373.35 | 0.86657
1497 | 71.1977 | 20.1557 | 0.71012 | 377.0167 | 0.86621
1500 | 70.7116 | 20.1496 | 0.72498 | 378.45 | 0.8673